## Node
Node Name | Node Address | Comment
Gateway

## Message
Message Name | Message ID (hex) | Message Length | Transmitter | Cycle Time [ms] | Send Type | Start Delay Time [ms] | Delay Time [ms] | Number of Repetitions | VFrameFormat | Comment
MuxMsg | 0x200 | 8 | Gateway

## Signal
Message Name | Signal Name | Multiplex | Mux Value | Mux Extended | Start Bit | Signal Length | Byte Order | Value Type | Factor | Offset | Minimum | Maximum | Unit | Value Table Name | Receivers | GenSigStartValue | GenSigInactiveValue | GenSigTimeoutValue | Comment
MuxMsg | Mux | Multiplexor |  | 0 | 0 | 4 | 1 | + | 1 | 0 | 0 | 15 |  |  | Gateway
MuxMsg | Mux0Sig | Muxed | 0 | 0 | 8 | 16 | 1 | + | 1 | 0 | 0 | 65535 | rpm |  | Gateway
MuxMsg | Mux1Sig | Muxed | 1 | 0 | 8 | 16 | 1 | - | 0.1 | -50 | -50 | 50 | degC |  | Gateway
MuxMsg | ExtMuxSig | Extended | 0 | 1 | 8 | 16 | 1 | + | 1 | 0 | 0 | 65535 |  |  | Gateway

## ValueTable
Value Table Name | Comment

## ValueTableEntry
Value Table Name | Raw Value | Value Name