## Node
Node Name | Node Address | Comment
ECM | 16
TCM | 32

## Message
Message Name | Message ID (hex) | Message Length | Transmitter | Cycle Time [ms] | Send Type | Start Delay Time [ms] | Delay Time [ms] | Number of Repetitions | VFrameFormat | Comment
EngState | 0x110 | 8 | ECM
TransState | 0x220 | 8 | TCM

## Signal
Message Name | Signal Name | Multiplex | Mux Value | Mux Extended | Start Bit | Signal Length | Byte Order | Value Type | Factor | Offset | Minimum | Maximum | Unit | Value Table Name | Receivers | GenSigStartValue | GenSigInactiveValue | GenSigTimeoutValue | Comment
EngState | EngineRPM |  |  | 0 | 0 | 16 | 1 | + | 0.25 | 0 | 0 | 16383.75 | rpm |  | TCM
EngState | ThrottlePos |  |  | 0 | 16 | 8 | 1 | + | 0.39216 | 0 | 0 | 100 | % |  | TCM
TransState | Gear |  |  | 0 | 0 | 4 | 1 | + | 1 | 0 | 0 | 7 |  |  | ECM
TransState | OilTemp |  |  | 0 | 8 | 8 | 1 | - | 1 | -40 | -40 | 215 | degC |  | ECM

## ValueTable
Value Table Name | Comment
GearTable

## ValueTableEntry
Value Table Name | Raw Value | Value Name
GearTable | 0 | Park
GearTable | 1 | Reverse
GearTable | 2 | Neutral
GearTable | 3 | Drive